## Tabelle1
| Original | 1 | 2 | 3 | 4 | 5 | 6
concrete | 0.2 | 0.25 | 0.25 | 0.25 | 0.2 | 0.2 | 0.25
insulation | 0.08 | 0.08 | 0.16 | 0.16 | 0.16 | 0.08 | 0.1
glass | 0.04 | 0.04 | 0.04 | 0.08 | 0.08 | 0.08 | 0.05
Result | σ = 5.67e-08 W/(m²⋅K⁴) For 0°C < (T/K - 273.15)°C < 40°C, 4σT³/[W/(m²·K)] ∈ [4.6 7. ] For 10°C < (T/K - 273.15)°C < 30°C, 4σT³/[W/(m²·K)] ∈ [5.1 6.3] For (T/K - 273.15)°C = 20°C, 4σT³ = 5.7 W/(m²·K) θss = [10. 10. 10. 10. 10. 10. 10. 10.] °C uss = [10 10 10 20 0 0 0 0] yss = 10.00 °C Error between DAE and state-space: 5.33e-15 °C Time constants: ['249.30 s', '4093.20 s', '6729.11 s', '44033.06 s'] 2 x Time constants: ['498.60 s', '8186.41 s', '13458.22 s', '88066.12 s'] Maximum time step: 498.60 s = 8.31 min dt = 480.0 s = 8 min 4 * Time constants: [ 996 16372 26916 176132] s Settling time: 176132 s = 2935.5 min = 48.93 h = 2.04 days | σ = 5.67e-08 W/(m²⋅K⁴) For 0°C < (T/K - 273.15)°C < 40°C, 4σT³/[W/(m²·K)] ∈ [4.6 7. ] For 10°C < (T/K - 273.15)°C < 30°C, 4σT³/[W/(m²·K)] ∈ [5.1 6.3] For (T/K - 273.15)°C = 20°C, 4σT³ = 5.7 W/(m²·K) θss = [10. 10. 10. 10. 10. 10. 10. 10.] °C uss = [10 10 10 20 0 0 0 0] yss = 10.00 °C Error between DAE and state-space: 0.00e+00 °C Time constants: ['249.30 s', '4112.30 s', '6751.31 s', '63493.34 s'] 2 x Time constants: ['498.60 s', '8224.59 s', '13502.61 s', '126986.67 s'] Maximum time step: 498.60 s = 8.31 min dt = 480.0 s = 8 min 4 * Time constants: [ 996 16448 27004 253972] s Settling time: 253973 s = 4232.9 min = 70.55 h = 2.94 days | σ = 5.67e-08 W/(m²⋅K⁴) For 0°C < (T/K - 273.15)°C < 40°C, 4σT³/[W/(m²·K)] ∈ [4.6 7. ] For 10°C < (T/K - 273.15)°C < 30°C, 4σT³/[W/(m²·K)] ∈ [5.1 6.3] For (T/K - 273.15)°C = 20°C, 4σT³ = 5.7 W/(m²·K) θss = [10. 10. 10. 10. 10. 10. 10. 10.] °C uss = [10 10 10 20 0 0 0 0] yss = 10.00 °C Error between DAE and state-space: 1.95e-14 °C Time constants: ['273.53 s', '5906.20 s', '17843.74 s', '64741.40 s'] 2 x Time constants: ['547.07 s', '11812.41 s', '35687.49 s', '129482.80 s'] Maximum time step: 547.07 s = 9.12 min dt = 540.0 s = 9 min 4 * Time constants: [ 1092 23624 71372 258964] s Settling time: 258966 s = 4316.1 min = 71.93 h = 3.00 days | σ = 5.67e-08 W/(m²⋅K⁴) For 0°C < (T/K - 273.15)°C < 40°C, 4σT³/[W/(m²·K)] ∈ [4.6 7. ] For 10°C < (T/K - 273.15)°C < 30°C, 4σT³/[W/(m²·K)] ∈ [5.1 6.3] For (T/K - 273.15)°C = 20°C, 4σT³ = 5.7 W/(m²·K) θss = [10. 10. 10. 10. 10. 10. 10. 10.] °C uss = [10 10 10 20 0 0 0 0] yss = 10.00 °C Error between DAE and state-space: 0.00e+00 °C Time constants: ['308.69 s', '13183.46 s', '19768.07 s', '64799.29 s'] 2 x Time constants: ['617.38 s', '26366.93 s', '39536.15 s', '129598.57 s'] Maximum time step: 617.38 s = 10.29 min dt = 600.0 s = 10 min 4 * Time constants: [ 1232 52732 79072 259196] s Settling time: 259197 s = 4320.0 min = 72.00 h = 3.00 days | σ = 5.67e-08 W/(m²⋅K⁴) For 0°C < (T/K - 273.15)°C < 40°C, 4σT³/[W/(m²·K)] ∈ [4.6 7. ] For 10°C < (T/K - 273.15)°C < 30°C, 4σT³/[W/(m²·K)] ∈ [5.1 6.3] For (T/K - 273.15)°C = 20°C, 4σT³ = 5.7 W/(m²·K) θss = [10. 10. 10. 10. 10. 10. 10. 10.] °C uss = [10 10 10 20 0 0 0 0] yss = 10.00 °C Error between DAE and state-space: 1.07e-14 °C Time constants: ['308.69 s', '13166.50 s', '19631.77 s', '45015.59 s'] 2 x Time constants: ['617.38 s', '26333.01 s', '39263.54 s', '90031.19 s'] Maximum time step: 617.38 s = 10.29 min dt = 600.0 s = 10 min 4 * Time constants: [ 1232 52664 78524 180060] s Settling time: 180062 s = 3001.0 min = 50.02 h = 2.08 days | σ = 5.67e-08 W/(m²⋅K⁴) For 0°C < (T/K - 273.15)°C < 40°C, 4σT³/[W/(m²·K)] ∈ [4.6 7. ] For 10°C < (T/K - 273.15)°C < 30°C, 4σT³/[W/(m²·K)] ∈ [5.1 6.3] For (T/K - 273.15)°C = 20°C, 4σT³ = 5.7 W/(m²·K) θss = [10. 10. 10. 10. 10. 10. 10. 10.] °C uss = [10 10 10 20 0 0 0 0] yss = 10.00 °C Error between DAE and state-space: 5.33e-15 °C Time constants: ['276.88 s', '4548.96 s', '15017.17 s', '44123.02 s'] 2 x Time constants: ['553.77 s', '9097.92 s', '30034.33 s', '88246.05 s'] Maximum time step: 553.77 s = 9.23 min dt = 540.0 s = 9 min 4 * Time constants: [ 1104 18192 60068 176492] s Settling time: 176492 s = 2941.5 min = 49.03 h = 2.04 days | σ = 5.67e-08 W/(m²⋅K⁴) For 0°C < (T/K - 273.15)°C < 40°C, 4σT³/[W/(m²·K)] ∈ [4.6 7. ] For 10°C < (T/K - 273.15)°C < 30°C, 4σT³/[W/(m²·K)] ∈ [5.1 6.3] For (T/K - 273.15)°C = 20°C, 4σT³ = 5.7 W/(m²·K) θss = [10. 10. 10. 10. 10. 10. 10. 10.] °C uss = [10 10 10 20 0 0 0 0] yss = 10.00 °C Error between DAE and state-space: 7.11e-15 °C Time constants: ['266.60 s', '6048.93 s', '9304.54 s', '63920.69 s'] 2 x Time constants: ['533.20 s', '12097.87 s', '18609.07 s', '127841.38 s'] Maximum time step: 533.20 s = 8.89 min dt = 480.0 s = 8 min 4 * Time constants: [ 1064 24192 37216 255680] s Settling time: 255683 s = 4261.4 min = 71.02 h = 2.96 days